## 县级饮用水地下水202007
点位名称 | 点位编码 | 水源名称 | 采样时间(yyyy-MM-dd) | 水期代码 | 本月取水量（万吨） | 色(铂钴色度单位) | 嗅和味 | 浑浊度(NTU) | 肉眼可见物 | pH | 总硬度(mg/L) | 溶解性总固体 | 硫酸盐(mg/L) | 氯化物(mg/L) | 铁(mg/L) | 锰(mg/L) | 铜(mg/L) | 锌(mg/L) | 铝(mg/L) | 挥发性酚类(mg/L) | 阴离子表面活性剂(mg/L) | 高锰酸盐指数(mg/L) | 氨氮(mg/L) | 硫化物(mg/L) | 钠(mg/L) | 总大肠菌群(MPN/100mL) | 菌落总数(CFU/mL) | 亚硝酸盐(mg/L) | 硝酸盐(mg/L) | 氰化物(mg/L) | 氟化物(mg/L) | 碘化物(mg/L) | 汞(mg/L) | 砷(mg/L) | 硒(mg/L) | 镉(mg/L) | 六价铬(mg/L) | 铅(mg/L) | 三氯甲烷(ug/L) | 四氯化碳(ug/L) | 苯(ug/L) | 甲苯(ug/L) | 总α放射性(Bq/L) | 总β放射性(Bq/L) | 备注
[6 empty] | ≦15 | 无 | ≦3 | 无 | 6.5-8.5 | ≦450 | ≦1000 | ≦250 | ≦250 | ≦0.3 | ≦0.10 | ≦1.00 | ≦1.00 | ≦0.20 | ≦0.002 | ≦0.3 | ≦3.0 | ≦0.50 | ≦0.02 | ≦200 | ≦3.0 | ≦100 | ≦1.00 | ≦20.0 | ≦0.05 | ≦1.0 | ≦0.08 | ≦0.001 | ≦0.01 | ≦0.01 | ≦0.005 | ≦0.05 | ≦0.01 | ≦60 | ≦2.0 | ≦10.0 | ≦700 | ≦0.5 | ≦1.0
东南庄水源地 |  | 东南庄地下水 | 2023-08-01 |  |  | <5 | 无 | 0.6 | 无 | 7.3 | 421 | 619 | 64.4 | 31.8 | 0.01L | 0.004L | 0.006L | 0.04L | 0.018 | 0.0003L | 0.05L | 0.32 | 0.025L | 0.003L | 16.6 | 2L | 45 | 0.005L | 15.1 | 0.002L | 0.214 | 0.001L | 0.00004L | 0.0003L | 0.0004L | 0.00005L | 0.004L | 0.00009L | 0.4L | 0.4L | 0.4L | 0.3L | 0.043L | 0.017 | 数值后面+L表示未检出